## Stavební rozpočet - součet
Slepý stavební rozpočet - rekapitulace
Název stavby: |  | 25014 Bruntál, ul. Ruská - E. Beneše, oprava chodníku | Doba výstavby: | Objednatel:
Druh stavby: |  |  | Začátek výstavby: | Projektant:
Lokalita: |  |  | Konec výstavby: | Zhotovitel:
Zpracoval: |  |  | Zpracováno dne: | Zpracováno dne:
Objekt | Kód | Zkrácený popis |  |  | Náklady (Kč) - celkem
| 00 | Vedlejší a ostatní náklady |  |  | 0 | T | 0
| 11 | Přípravné a přidružené práce |  |  | 0 | T | 0
| 12 | Odkopávky a prokopávky |  |  | 0 | T | 0
| 16 | Přemístění výkopku |  |  | 0 | T | 0
| 18 | Povrchové úpravy terénu |  |  | 0 | T | 0
| 19 | Hloubení pro podzemní stěny, ražení a hloubení důlní |  |  | 0 | T | 0
| 56 | Podkladní vrstvy komunikací, letišť a ploch |  |  | 0 | T | 0
| 58 | Kryty pozemních komunikací, letišť a ploch z betonu a ostatních hmot |  |  | 0 | T | 0
| 59 | Kryty pozemních komunikací, letišť a ploch dlážděných (předlažby) |  |  | 0 | T | 0
| 91 | Doplňující konstrukce a práce na pozemních komunikacích a zpevněných plochách |  |  | 0 | T | 0
| 97 | Prorážení otvorů a ostatní bourací práce |  |  | 0 | T | 0
| S | Přesuny sutí |  |  | 0 | T | 0
|  |  |  | Celkem: | 0

## Krycí list rozpočtu
Krycí list slepého rozpočtu
Název stavby: |  | 25014 Bruntál, ul. Ruská - E. Beneše, oprava chodníku |  | Objednatel: |  |  | IČO/DIČ:
Druh stavby: |  |  |  | Projektant: |  |  | IČO/DIČ:
Lokalita: |  |  |  | Zhotovitel: |  |  | IČO/DIČ:
Začátek výstavby: |  |  |  | Konec výstavby: |  |  | Položek: | 38
JKSO: |  |  |  | Zpracoval: |  |  | Datum:
Rozpočtové náklady v Kč
A | Základní rozpočtové náklady |  | B | Doplňkové náklady |  | C | Náklady na umístění stavby (NUS)
HSV | Dodávky | 0 | Práce přesčas |  | 0 | Zařízení staveniště |  | 0
| Montáž | 0 | Bez pevné podl. |  | 0 | Mimostav. doprava |  | 0
PSV | Dodávky | 0 | Kulturní památka |  | 0 | Územní vlivy |  | 0
| Montáž | 0 |  |  |  | Provozní vlivy |  | 0
"M" | Dodávky | 0 |  |  |  | Ostatní |  | 0
| Montáž | 0 |  |  |  | NUS z rozpočtu |  | 0
Ostatní materiál |  | 0
Přesun hmot a sutí |  | 0
ZRN celkem |  | 0 | DN celkem |  | 0 | NUS celkem |  | 0
|  |  | DN celkem z obj. |  | 0 | NUS celkem z obj. |  | 0
[6 empty] | VORN celkem |  | 0
[6 empty] | VORN celkem z obj. |  | 0
Základ 0% |  | 0
Základ 12% |  | 0 | DPH 12% |  | 0 | Celkem bez DPH |  | 0
Základ 21% |  | 0 | DPH 21% |  | 0 | Celkem včetně DPH |  | 0
Projektant |  |  | Objednatel |  |  | Zhotovitel
Datum, razítko a podpis |  |  | Datum, razítko a podpis |  |  | Datum, razítko a podpis
Poznámka:

## VORN (hidden)
Vedlejší a ostatní rozpočtové náklady
Název stavby: | 25014 Bruntál, ul. Ruská - E. Beneše, oprava chodníku | Objednatel: |  |  | IČO/DIČ:
Druh stavby: |  | Projektant: |  |  | IČO/DIČ:
Lokalita: |  | Zhotovitel: |  |  | IČO/DIČ:
Začátek výstavby: | 0 | Konec výstavby: |  |  | Položek: | 38
JKSO: |  | Zpracoval: |  |  | Datum: | 0
Vedlejší rozpočtové náklady VRN
Doplňkové náklady DN |  |  | Kč | % | Základna | Kč
Práce přesčas |  |  | 0 |  |  | 0
Bez pevné podl. |  |  | 0 |  |  | 0
Kulturní památka |  |  | 0 |  |  | 0
Celkem DN | [5 empty] | 0
Náklady na umístění stavby (NUS) |  |  | Kč | % | Základna | Kč
Zařízení staveniště |  |  | 0 |  |  | 0
Mimostav. doprava |  |  | 0 |  |  | 0
Územní vlivy |  |  | 0 |  |  | 0
Provozní vlivy |  |  | 0 |  |  | 0
Ostatní |  |  | 0 |  |  | 0
NUS z rozpočtu |  |  | 0 |  |  | 0
Celkem NUS | [5 empty] | 0
Celkem VRN |  |  | 0
Ostatní rozpočtové náklady ORN
Ostatní rozpočtové náklady (ORN) |  |  | Kč | % | Základna | Kč
|  |  | 0 |  |  | 0
Celkem ORN | [5 empty] | 0

## Stavební rozpočet
Slepý stavební rozpočet | [23 empty] | 0 | 0 | 0
Název stavby: |  |  | 25014 Bruntál, ul. Ruská - E. Beneše, oprava chodníku | Doba výstavby: |  |  | Objednatel:
Druh stavby: |  |  |  | Začátek výstavby: |  |  | Projektant:
Lokalita: |  |  |  | Konec výstavby: |  |  | Zhotovitel:
JKSO: |  |  |  | Zpracováno dne: |  |  | Zpracoval:
Č | Objekt | Kód | Zkrácený popis | MJ | Množství | Cena/MJ | Náklady (Kč) | [32 empty] | ISWORK | GROUPCODE | VATTAX
|  |  | Rozměry |  |  | (Kč) | Celkem | Přesuny | Typ skupiny | HSV mat | HSV prac | PSV mat | PSV prac | Mont mat | Mont prac | Ostatní mat. | [20 empty] | MAT | WORK | CELK
|  | 00 | Vedlejší a ostatní náklady |  |  |  | 0 | [16 empty] | 0 | 0 | 0
1 |  | 123119VD | Fotodokumentace | kpl | 1 | 0 | 0 | 0 |  | 0 | 0 | 0 | 0 | 0 | 0 | 0 | 0 | 0 | 0 | 21 | 0 | 0 | 1 |  |  |  | 0 | 0 | 0 | 00_ | 0_ | _ | 0 | 0 | 0 | 13 | 0 | 0 | 0 |  | 0 | 21 | Fotodokumentace
2 |  | 123140VD | Čistění komunikací po dobu výstavby | kpl | 1 | 0 | 0 | 0 |  | 0 | 0 | 0 | 0 | 0 | 0 | 0 | 0 | 0 | 0 | 21 | 0 | 0 | 1 |  |  |  | 0 | 0 | 0 | 00_ | 0_ | _ | 0 | 0 | 0 | 14 | 0 | 0 | 0 |  | 0 | 21 | Čistění komunikací po dobu výstavby
3 |  | 123171VD | Přechodné dopravní značení | kpl | 1 | 0 | 0 | 0 |  | 0 | 0 | 0 | 0 | 0 | 0 | 0 | 0 | 0 | 0 | 21 | 0 | 0 | 1 |  |  |  | 0 | 0 | 0 | 00_ | 0_ | _ | 0 | 0 | 0 | 15 | 0 | 0 | 0 |  | 0 | 21 | Přechodné dopravní značení
4 |  | 123172VD | Hutnící zkoušky | kus | 2 | 0 | 0 | 0 |  | 0 | 0 | 0 | 0 | 0 | 0 | 0 | 0 | 0 | 0 | 21 | 0 | 0 | 1 |  |  |  | 0 | 0 | 0 | 00_ | 0_ | _ | 0 | 0 | 0 | 16 | 0 | 0 | 0 |  | 0 | 21 | Hutnící zkoušky
5 |  | 123188VD | Vytýčení sítí | kpl | 1 | 0 | 0 | 0 |  | 0 | 0 | 0 | 0 | 0 | 0 | 0 | 0 | 0 | 0 | 21 | 0 | 0 | 1 |  |  |  | 0 | 0 | 0 | 00_ | 0_ | _ | 0 | 0 | 0 | 17 | 0 | 0 | 0 |  | 0 | 21 | Vytýčení sítí
6 |  | 123118VD | Geodetické práce | kpl | 1 | 0 | 0 | 0 |  | 0 | 0 | 0 | 0 | 0 | 0 | 0 | 0 | 0 | 0 | 21 | 0 | 0 | 1 |  |  |  | 0 | 0 | 0 | 00_ | 0_ | _ | 0 | 0 | 0 | 18 | 0 | 0 | 0 |  | 0 | 21 | Geodetické práce
|  | 11 | Přípravné a přidružené práce |  |  |  | 0 | [16 empty] | 0 | 0 | 0
7 |  | 113201111R00 | Vytrhání obrubníků chodníkových a parkových | m | 130 | 0 | 0 | 0 |  | 0 | 0 | 0 | 0 | 0 | 0 | 0 | 0 | 0 | 0 | 21 | 0 | 0 | 1 |  |  |  | 0 | 0 | 0 | 11_ | 1_ | _ | 0 | 0 | 0 | 20 | 0 | 0 | 0 |  | 11 | 21 | Vytrhání obrubníků chodníkových a parkových
8 |  | 113106231R00 | Rozebrání dlažeb ze zámkové dlažby v kamenivu | m2 | 8.145 | 0 | 0 | 0 |  | 0 | 0 | 0 | 0 | 0 | 0 | 0 | 0 | 0 | 0 | 21 | 0 | 0 | 1 |  |  |  | 0 | 0 | 0 | 11_ | 1_ | _ | 0 | 0 | 0 | 21 | 0 | 0 | 0 |  | 11 | 21 | Rozebrání dlažeb ze zámkové dlažby v kamenivu
|  |  | u prodejny střeliva pro opětovné zadláždění |  | 0
|  |  | 0,75*1,3 |  | 0.975
|  |  | (1,0+2,4)/2*1,8 |  | 3.06
|  |  | 3,1*0,6 |  | 1.86
|  |  | 2,5*0,9 |  | 2.25
9 |  | 113202111R00 | Vytrhání obrub obrubníků silničních | m | 8 | 0 | 0 | 0 |  | 0 | 0 | 0 | 0 | 0 | 0 | 0 | 0 | 0 | 0 | 21 | 0 | 0 | 1 |  |  |  | 0 | 0 | 0 | 11_ | 1_ | _ | 0 | 0 | 0 | 27 | 0 | 0 | 0 |  | 11 | 21 | Vytrhání obrub obrubníků silničních
|  |  | žulové u přechodu |  | 0
|  |  | 8 |  | 8
10 |  | 113203111R00 | Vytrhání obrub z dlažebních kostek | m | 8 | 0 | 0 | 0 |  | 0 | 0 | 0 | 0 | 0 | 0 | 0 | 0 | 0 | 0 | 21 | 0 | 0 | 1 |  |  |  | 0 | 0 | 0 | 11_ | 1_ | _ | 0 | 0 | 0 | 30 | 0 | 0 | 0 |  | 11 | 21 | Vytrhání obrub z dlažebních kostek
|  |  | u žulových obrub u přechodu |  | 0
|  |  | 8 |  | 8
11 |  | 113108405R00 | Odstranění asfaltové vrstvy pl.nad 50 m2, tl. 5 cm | m2 | 186.1 | 0 | 0 | 0 |  | 0 | 0 | 0 | 0 | 0 | 0 | 0 | 0 | 0 | 0 | 21 | 0 | 0 | 1 |  |  |  | 0 | 0 | 0 | 11_ | 1_ | _ | 0 | 0 | 0 | 33 | 0 | 0 | 0 |  | 11 | 21 | Odstranění asfaltové vrstvy pl.nad 50 m2, tl. 5 cm
|  |  | 19,50*2,0 |  | 39
|  |  | 2,2*5,5 |  | 12.1
|  |  | 3,0*18,0 |  | 54
|  |  | 3,0*27,0 |  | 81
|  | RTS komentář: | Položka není určena pro odstranění podkladu nebo krytu frézováním. Pro volbu položky z hlediska množství se uvažuje každá souvisle odstraňovaná plocha krytu nebo podkladu stejného druhu samostatně.Odstraňuje-li se několik vrstev vozovky najednou, jednotlivé vrstvy se oceňují každá samostatně | [39 empty] | Položka není určena pro odstranění podkladu nebo krytu frézováním. Pro volbu položky z hlediska množství se uvažuje každá souvisle odstraňovaná plocha krytu nebo podkladu stejného druhu samostatně.Odstraňuje-li se několik vrstev vozovky najednou, jednotlivé vrstvy se oceňují každá samostatně
12 |  | 113109315R00 | Odstranění podkladu pl.50 m2, bet.prostý tl.15 cm | m2 | 1 | 0 | 0 | 0 |  | 0 | 0 | 0 | 0 | 0 | 0 | 0 | 0 | 0 | 0 | 21 | 0 | 0 | 1 |  |  |  | 0 | 0 | 0 | 11_ | 1_ | _ | 0 | 0 | 0 | 39 | 0 | 0 | 0 |  | 11 | 21 | Odstranění podkladu pl.50 m2, bet.prostý tl.15 cm
|  | 12 | Odkopávky a prokopávky |  |  |  | 0 | [16 empty] | 0 | 0 | 0
13 |  | 122201102R00 | Odkopávky nezapažené v hor. 3 do 1000 m3 | m3 | 76.388 | 0 | 0 | 0 |  | 0 | 0 | 0 | 0 | 0 | 0 | 0 | 0 | 0 | 0 | 21 | 0 | 0 | 1 |  |  |  | 0 | 0 | 0 | 12_ | 1_ | _ | 0 | 0 | 0 | 41 | 0 | 0 | 0 |  | 12 | 21 | Odkopávky nezapažené v hor. 3 do 1000 m3
|  |  | 19,50*2,5*0,35 |  | 17.063
|  |  | 2,0*6,0*0,35 |  | 4.2
|  |  | 18,0*3,5*0,35 |  | 22.05
|  |  | 27,0*3,5*0,35 |  | 33.075
14 |  | 122201109R00 | Příplatek za lepivost - odkopávky v hor. 3 | m3 | 38.194 | 0 | 0 | 0 |  | 0 | 0 | 0 | 0 | 0 | 0 | 0 | 0 | 0 | 0 | 21 | 0 | 0 | 1 |  |  |  | 0 | 0 | 0 | 12_ | 1_ | _ | 0 | 0 | 0 | 46 | 0 | 0 | 0 |  | 12 | 21 | Příplatek za lepivost - odkopávky v hor. 3
|  |  | 76,388*0,5 |  | 38.194
|  | 16 | Přemístění výkopku |  |  |  | 0 | [16 empty] | 0 | 0 | 0
15 |  | 162701105R00 | Vodorovné přemístění výkopku z hor.1-4 do 10000 m | m3 | 76.388 | 0 | 0 | 0 |  | 0 | 0 | 0 | 0 | 0 | 0 | 0 | 0 | 0 | 0 | 21 | 0 | 0 | 1 |  |  |  | 0 | 0 | 0 | 16_ | 1_ | _ | 0 | 0 | 0 | 49 | 0 | 0 | 0 |  | 16 | 21 | Vodorovné přemístění výkopku z hor.1-4 do 10000 m
16 |  | 162701109R00 | Příplatek k vod. přemístění hor.1-4 za další 1 km | m3 | 458.328 | 0 | 0 | 0 |  | 0 | 0 | 0 | 0 | 0 | 0 | 0 | 0 | 0 | 0 | 21 | 0 | 0 | 1 |  |  |  | 0 | 0 | 0 | 16_ | 1_ | _ | 0 | 0 | 0 | 50 | 0 | 0 | 0 |  | 16 | 21 | Příplatek k vod. přemístění hor.1-4 za další 1 km
|  |  | 76,388*6 |  | 458.328
|  | 18 | Povrchové úpravy terénu |  |  |  | 0 | [16 empty] | 0 | 0 | 0
17 |  | 181101102R00 | Úprava pláně v zářezech v hor. 1-4, se zhutněním | m2 | 218.25 | 0 | 0 | 0 |  | 0 | 0 | 0 | 0 | 0 | 0 | 0 | 0 | 0 | 0 | 21 | 0 | 0 | 1 |  |  |  | 0 | 0 | 0 | 18_ | 1_ | _ | 0 | 0 | 0 | 53 | 0 | 0 | 0 |  | 18 | 21 | Úprava pláně v zářezech v hor. 1-4, se zhutněním
|  |  | 19,50*2,5 |  | 48.75
|  |  | 2,0*6,0 |  | 12
|  |  | 18,0*3,5 |  | 63
|  |  | 27,0*3,5 |  | 94.5
18 |  | 180400020RA0 | Založení trávníku parkového, rovina, dodání osiva | m2 | 60.125 | 0 | 0 | 0 |  | 0 | 0 | 0 | 0 | 0 | 0 | 0 | 0 | 0 | 0 | 21 | 0 | 0 | 1 |  |  |  | 0 | 0 | 0 | 18_ | 1_ | _ | 0 | 0 | 0 | 58 | 0 | 0 | 0 |  | 18 | 21 | Založení trávníku parkového, rovina, dodání osiva
|  |  | (19,5*2)-5,5*0,25 |  | 37.625
|  |  | 18,0*0,25*2 |  | 9
|  |  | 27,0*0,25*2 |  | 13.5
|  | 19 | Hloubení pro podzemní stěny, ražení a hloubení důlní |  |  |  | 0 | [16 empty] | 0 | 0 | 0
19 |  | 199000002R00 | Poplatek za skládku horniny 1- 4, č. dle katal. odpadů 17 05 04 | m3 | 76.388 | 0 | 0 | 0 |  | 0 | 0 | 0 | 0 | 0 | 0 | 0 | 0 | 0 | 0 | 21 | 0 | 0 | 1 |  |  |  | 0 | 0 | 0 | 19_ | 1_ | _ | 0 | 0 | 0 | 63 | 0 | 0 | 0 |  | 19 | 21 | Poplatek za skládku horniny 1- 4, č. dle katal. odpadů 17 05 04
|  | 56 | Podkladní vrstvy komunikací, letišť a ploch |  |  |  | 0 | [16 empty] | 0 | 0 | 0
20 |  | 564871111R00 | Podklad ze štěrkodrti po zhutnění tloušťky 25 cm | m2 | 218.25 | 0 | 0 | 0 |  | 0 | 0 | 0 | 0 | 0 | 0 | 0 | 0 | 0 | 0 | 21 | 0 | 0 | 1 |  |  |  | 0 | 0 | 0 | 56_ | 5_ | _ | 0 | 0 | 0 | 65 | 0 | 0 | 0 |  | 56 | 21 | Podklad ze štěrkodrti po zhutnění tloušťky 25 cm
21 |  | 569903321R00 | Zřízení zemních krajnic bez zhutnění | m3 | 9.019 | 0 | 0 | 0 |  | 0 | 0 | 0 | 0 | 0 | 0 | 0 | 0 | 0 | 0 | 21 | 0 | 0 | 1 |  |  |  | 0 | 0 | 0 | 56_ | 5_ | _ | 0 | 0 | 0 | 66 | 0 | 0 | 0 |  | 56 | 21 | Zřízení zemních krajnic bez zhutnění
|  |  | 60,125*0,15 |  | 9.019
22 |  | 10364200VD | Ornice pro pozemkové úpravy | m3 | 9.019 | 0 | 0 | 0 |  | 0 | 0 | 0 | 0 | 0 | 0 | 0 | 0 | 0 | 0 | 21 | 0 | 0 | 1 |  |  |  | 0 | 0 | 0 | 56_ | 5_ | _ | 0 | 0 | 0 | 68 | 0 | 0 | 0 |  | 56 | 21 | Ornice pro pozemkové úpravy
|  | 58 | Kryty pozemních komunikací, letišť a ploch z betonu a ostatních hmot |  |  |  | 0 | [16 empty] | 0 | 0 | 0
23 |  | 581121111R00 | Kryt cementobeton. komunikací skup.3 a 4 tl. 15 cm | m2 | 1 | 0 | 0 | 0 |  | 0 | 0 | 0 | 0 | 0 | 0 | 0 | 0 | 0 | 0 | 21 | 0 | 0 | 1 |  |  |  | 0 | 0 | 0 | 58_ | 5_ | _ | 0 | 0 | 0 | 70 | 0 | 0 | 0 |  | 58 | 21 | Kryt cementobeton. komunikací skup.3 a 4 tl. 15 cm
|  | RTS komentář: | Položka není určena pro cementobetonové kryty: a) vyztužené, které se oceňují podle individuální specifikace, b) komunikací pro pěší, které se oceňují položkami souboru 581 11-4 Kryt z prostého betonu komunikací pro pěší, c) letištních ploch, které se oceňují položkami souborů 581 1.-3 a 581 1.-6 Kryt cementobetonový letištních ploch skupiny L. V položce nejsou zakalkulovány náklady na popřípadě projektem předepsané živičné postřiky, nátěry nebo mezivrstvy, vložky z lepenky, provedení dilatačních spár řezených, provedení dilatačních spár vkládaných, postřiky povrchu ochrannou emulzí, úpravy povrchu krytu broušením, kotevní a kluzné trny spár, které se oceňují R-položkou | [39 empty] | Položka není určena pro cementobetonové kryty: a) vyztužené, které se oceňují podle individuální specifikace, b) komunikací pro pěší, které se oceňují položkami souboru 581 11-4 Kryt z prostého betonu komunikací pro pěší, c) letištních ploch, které se oceňují položkami souborů 581 1.-3 a 581 1.-6 Kryt cementobetonový letištních ploch skupiny L. V položce nejsou zakalkulovány náklady na popřípadě projektem předepsané živičné postřiky, nátěry nebo mezivrstvy, vložky z lepenky, provedení dilatačních spár řezených, provedení dilatačních spár vkládaných, postřiky povrchu ochrannou emulzí, úpravy povrchu krytu broušením, kotevní a kluzné trny spár, které se oceňují R-položkou
|  | 59 | Kryty pozemních komunikací, letišť a ploch dlážděných (předlažby) |  |  |  | 0 | [16 empty] | 0 | 0 | 0
24 |  | 596215021R00 | Kladení zámkové dlažby tl. 6 cm do drtě tl. 4 cm | m2 | 194.245 | 0 | 0 | 0 |  | 0 | 0 | 0 | 0 | 0 | 0 | 0 | 0 | 0 | 0 | 21 | 0 | 0 | 1 |  |  |  | 0 | 0 | 0 | 59_ | 5_ | _ | 0 | 0 | 0 | 73 | 0 | 0 | 0 |  | 59 | 21 | Kladení zámkové dlažby tl. 6 cm do drtě tl. 4 cm
|  |  | 19,5*2,0 |  | 39
|  |  | 2,2*5,5 |  | 12.1
|  |  | 18,0*3,0 |  | 54
|  |  | 27,0*3,0 |  | 81
|  |  | pro opětovné zadláždění |  | 0
|  |  | 8,145 |  | 8.145
25 |  | 596291111R00 | Řezání zámkové dlažby tl. 60 mm | m | 72.7 | 0 | 0 | 0 |  | 0 | 0 | 0 | 0 | 0 | 0 | 0 | 0 | 0 | 0 | 21 | 0 | 0 | 1 |  |  |  | 0 | 0 | 0 | 59_ | 5_ | _ | 0 | 0 | 0 | 80 | 0 | 0 | 0 |  | 59 | 21 | Řezání zámkové dlažby tl. 60 mm
26 |  | 59245110 | Dlažba skladebná HOLLAND I 200 x 100 x 60 mm přírodní | m2 | 181.356 | 0 | 0 | 0 |  | 0 | 0 | 0 | 0 | 0 | 0 | 0 | 0 | 0 | 0 | 21 | 0 | 0 | 1 |  |  |  | 0 | 0 | 0 | 59_ | 5_ | _ | 0 | 0 | 0 | 81 | 0 | 0 | 0 |  | 59 | 21 | Dlažba skladebná HOLLAND I 200 x 100 x 60 mm přírodní
|  |  | 187,0*1,02 |  | 190.74
|  |  | odpočet slepecké |  | 0
|  |  | -4,4*0,4*1,02-3,0*0,8*1,02 |  | -4.243
|  |  | -5,0*0,4*1,02 |  | -2.04
|  |  | -3,8*0,8*1,02 |  | -3.101
27 |  | 592451151 | Dlažba skladebná HOLLAND I SPL pro nevidomé 200 x 100 x 60 mm červená | m2 | 9.384 | 0 | 0 | 0 |  | 0 | 0 | 0 | 0 | 0 | 0 | 0 | 0 | 0 | 0 | 21 | 0 | 0 | 1 |  |  |  | 0 | 0 | 0 | 59_ | 5_ | _ | 0 | 0 | 0 | 87 | 0 | 0 | 0 |  | 59 | 21 | Dlažba skladebná HOLLAND I SPL pro nevidomé 200 x 100 x 60 mm červená
|  |  | 4,4*0,4*1,02+3,0*0,8*1,02 |  | 4.243
|  |  | 5,0*0,4*1,02 |  | 2.04
|  |  | 3,8*0,8*1,02 |  | 3.101
|  | RTS komentář: | Tato užitečná specializovaná dlažba s výrazně tvarovaným povrchem HOLLAND SLP je určena jako doplněk ke všem typům zpevněných ploch tam, kde je nutno vést nevidomé a slabozraké spoluobčany určitým směrem, nebo je upozornit na změnu směru, přechod pro chodce, zastávku MHD, na vchod do budovy apod. Speciálně upravený povrch dlažby s výstupky je jednoznačně a nezaměnitelně zjistitelný hmatově – holí - i nášlapem, proto může pomoci při budování vodících pruhů a signálních pásů v rámci běžného dláždění pro chodce. dodáváno včetně půlek (případně krajovek) Impregnace Protect System I | [39 empty] | Tato užitečná specializovaná dlažba s výrazně tvarovaným povrchem HOLLAND SLP je určena jako doplněk ke všem typům zpevněných ploch tam, kde je nutno vést nevidomé a slabozraké spoluobčany určitým směrem, nebo je upozornit na změnu směru, přechod pro chodce, zastávku MHD, na vchod do budovy apod. Speciálně upravený povrch dlažby s výstupky je jednoznačně a nezaměnitelně zjistitelný hmatově – holí - i nášlapem, proto může pomoci při budování vodících pruhů a signálních pásů v rámci běžného dláždění pro chodce. dodáváno včetně půlek (případně krajovek) Impregnace Protect System I
|  | 91 | Doplňující konstrukce a práce na pozemních komunikacích a zpevněných plochách |  |  |  | 0 | [16 empty] | 0 | 0 | 0
28 |  | 917862111RT5 | Osazení stojatého obrubníku betonového, s boční opěrou, do lože z betonu C 12/15 | m | 130 | 0 | 0 | 0 |  | 0 | 0 | 0 | 0 | 0 | 0 | 0 | 0 | 0 | 0 | 21 | 0 | 0 | 1 |  |  |  | 0 | 0 | 0 | 91_ | 9_ | _ | 0 | 0 | 0 | 93 | 0 | 0 | 0 |  | 91 | 21 | Osazení stojatého obrubníku betonového, s boční opěrou, do lože z betonu C 12/15
29 |  | 917161111R00 | Osazení lež. obrub.kamen. s opěrou, lože z C 12/15 | m | 8 | 0 | 0 | 0 |  | 0 | 0 | 0 | 0 | 0 | 0 | 0 | 0 | 0 | 0 | 21 | 0 | 0 | 1 |  |  |  | 0 | 0 | 0 | 91_ | 9_ | _ | 0 | 0 | 0 | 94 | 0 | 0 | 0 |  | 91 | 21 | Osazení lež. obrub.kamen. s opěrou, lože z C 12/15
|  | RTS komentář: | Osazení silničního nebo chodníkového obrubníku kamenného | [39 empty] | Osazení silničního nebo chodníkového obrubníku kamenného
30 |  | 916261111R00 | Osazení obruby z kostek drobných, s boční opěrou | m | 8 | 0 | 0 | 0 |  | 0 | 0 | 0 | 0 | 0 | 0 | 0 | 0 | 0 | 0 | 21 | 0 | 0 | 1 |  |  |  | 0 | 0 | 0 | 91_ | 9_ | _ | 0 | 0 | 0 | 96 | 0 | 0 | 0 |  | 91 | 21 | Osazení obruby z kostek drobných, s boční opěrou
31 |  | 998223011R00 | Přesun hmot, pozemní komunikace, kryt dlážděný | t | 204.28 | 0 | 0 | 0 |  | 0 | 0 | 0 | 0 | 0 | 0 | 0 | 0 | 0 | 0 | 21 | 0 | 0 | 5 |  |  |  | 0 | 0 | 0 | 91_ | 9_ | _ | 0 | 0 | 0 | 97 | 0 | 0 | 0 |  | 91 | 21 | Přesun hmot, pozemní komunikace, kryt dlážděný
|  | 97 | Prorážení otvorů a ostatní bourací práce |  |  |  | 0 | [16 empty] | 0 | 0 | 0
32 |  | 979054441R00 | Očištění vybour. dlaždic s výplní kamen. těženým | m2 | 8.145 | 0 | 0 | 0 |  | 0 | 0 | 0 | 0 | 0 | 0 | 0 | 0 | 0 | 0 | 21 | 0 | 0 | 1 |  |  |  | 0 | 0 | 0 | 97_ | 9_ | _ | 0 | 0 | 0 | 99 | 0 | 0 | 0 |  | 97 | 21 | Očištění vybour. dlaždic s výplní kamen. těženým
|  |  | pro opětovné zadláždění |  | 0
|  |  | 8,145 |  | 8.145
33 |  | 979071122R00 | Očištění vybour.kostek drobných s výplní MC/živicí | m2 | 0.8 | 0 | 0 | 0 |  | 0 | 0 | 0 | 0 | 0 | 0 | 0 | 0 | 0 | 0 | 21 | 0 | 0 | 1 |  |  |  | 0 | 0 | 0 | 97_ | 9_ | _ | 0 | 0 | 0 | 102 | 0 | 0 | 0 |  | 97 | 21 | Očištění vybour.kostek drobných s výplní MC/živicí
|  |  | 8,0*0,1 |  | 0.8
34 |  | 979024441R00 | Očištění vybour. obrubníků všech loží a výplní | m | 8 | 0 | 0 | 0 |  | 0 | 0 | 0 | 0 | 0 | 0 | 0 | 0 | 0 | 0 | 21 | 0 | 0 | 1 |  |  |  | 0 | 0 | 0 | 97_ | 9_ | _ | 0 | 0 | 0 | 104 | 0 | 0 | 0 |  | 97 | 21 | Očištění vybour. obrubníků všech loží a výplní
|  | S | Přesuny sutí |  |  |  | 0 | [16 empty] | 0 | 0 | 0
35 |  | 979082213R00 | Vodorovná doprava suti po suchu do 1 km | t | 49.431 | 0 | 0 | 0 |  | 0 | 0 | 0 | 0 | 0 | 0 | 0 | 0 | 0 | 0 | 21 | 0 | 0 | 5 |  |  |  | 0 | 0 | 0 | S_ | 9_ | _ | 0 | 0 | 0 | 106 | 0 | 0 | 0 |  |  | 21 | Vodorovná doprava suti po suchu do 1 km
|  |  | betony |  | 0
|  |  | 28,96 |  | 28.96
|  |  | asfalt |  | 0
|  |  | 20,471 |  | 20.471
36 |  | 979082219R00 | Příplatek za dopravu suti po suchu za další 1 km | t | 98.862 | 0 | 0 | 0 |  | 0 | 0 | 0 | 0 | 0 | 0 | 0 | 0 | 0 | 0 | 21 | 0 | 0 | 5 |  |  |  | 0 | 0 | 0 | S_ | 9_ | _ | 0 | 0 | 0 | 111 | 0 | 0 | 0 |  |  | 21 | Příplatek za dopravu suti po suchu za další 1 km
|  |  | 49,431*2 |  | 98.862
37 |  | 979999982R00 | Poplatek za recyklaci betonu kusovost nad 1600 cm2 (skup.170101) | t | 28.96 | 0 | 0 | 0 |  | 0 | 0 | 0 | 0 | 0 | 0 | 0 | 0 | 0 | 0 | 21 | 0 | 0 | 5 |  |  |  | 0 | 0 | 0 | S_ | 9_ | _ | 0 | 0 | 0 | 113 | 0 | 0 | 0 |  |  | 21 | Poplatek za recyklaci betonu kusovost nad 1600 cm2 (skup.170101)
38 |  | 979999995R00 | Poplatek za recyklaci asfaltu, kusovost do 1600 cm2, (skup.170302) | t | 20.471 | 0 | 0 | 0 |  | 0 | 0 | 0 | 0 | 0 | 0 | 0 | 0 | 0 | 0 | 21 | 0 | 0 | 5 |  |  |  | 0 | 0 | 0 | S_ | 9_ | _ | 0 | 0 | 0 | 114 | 0 | 0 | 0 |  |  | 21 | Poplatek za recyklaci asfaltu, kusovost do 1600 cm2, (skup.170302)
|  | RTS komentář: | skupina 17 03 02 z Katalogu odpadů Thermoservis - transport s.r.o. Roviny 4 643 00 Brno – Chrlice, ČR IČ: 269 12 643 DIČ: CZ 269 12 64 | [39 empty] | skupina 17 03 02 z Katalogu odpadů Thermoservis - transport s.r.o. Roviny 4 643 00 Brno – Chrlice, ČR IČ: 269 12 643 DIČ: CZ 269 12 64
0
Poznámka: