## List1
Tovární značka, model vozidla:
Technický parametr |  | Nabídka ANO/NE | Skutečná hodnota
Kategorie vozidla | N1 - provedení VAN (pro řidiče ŘP skup. B)
do 3,5 t včetně
barva bílá
Motor | elektromotor s plynulou regulací rychlosti
výkon motoru min. 130 kW
točivý moment (Nm) min. 400
Dojezd na jedno nabití dle WLTP min. 250 km
Baterie | Lithium-ion (NMC) , min. 80 kWh
chlazení
záruka min. 6 let / 160 000 km při garanci zachování 70 % kapacity baterie
Rozměry | specifikace L2H3
celk. šířka (se zrcátky/se sklopenými zrcátky)
celková výška
celková délka
rozvor
přední převis
zadní převis
| min.výška vstupu zadních dveří nákl.prostoru (v mm) | 1800
| min.šířka vstupu zadních dveří nákl.prostoru (v mm) | 1500
max.šířka vstupu bočních pravých posuvných dveří nákl.prostoru
objem nákladového prostoru minim. 10 m3
vnitřní délka nákladového prostoru
vnitřní šířka nákladového prostoru
vnitřní šířka nákladového prostoru mezi koly
vnitřní výška nákladového prostoru
pohotovostní hmotnost
užitečná nosnost
Kabina / výbava | 3 místa (řidič+2 spolujezdci)
vyhřívané sedadlo řidiče a polovina spolujezdce
nastavitelné sedadlo řidiče
dvojsedadlo spolujezdce se sklopným stolkem
airbag řidiče, spolujezdce
elektronická stabilizační systém ESP vč. ABS
systém ochrany proti bočnímu větru
asistent rozjezdu do svahu
denní svícení
zadní parkovací senzory
rádio s bluetooth rozhraním pro hands free
infotainmentový systém vozidla v českém jazyce
automatická klimatizace
tepelné čerpadlo
bez tachografu
výškově a podélně nastavitelný volant
posilovač řízení
elektrické ovládání bočních oken
elektricky ovládaná vyhřivaná zpětná zrcátka
vyhřívané čelní sklo
centrální zamykání
kabel pro nabíjení z wallboxů a veřejných stanic, uvést délku kabelu (minimálně 6m)
nabíjecí kabel pro nabíjení z domácí zásuvky 230 V
pevná přepážka mezi kabinou a nákladovým prostorem
upínací oka pro nákladový prostror, počet
odolná podlahová krytina v nákladovém prostoru
osvětlení nákladového prostoru
dojezdové nebo plnohodnotné rezervní kolo
Záruka | min. 24 měsíců.
Prodloužená záruka na vozidlo | počet měsíců/počet km
Prodloužená záruka na baterii | počet měsíců